## ЭОМ-2
Приложение №___ к договору подряда №_________ от "____"______________20___г.
| Заказчик | [5 empty] | Подрядчик
Директор ООО "Энергомост"
| _________________ | [5 empty] | _________________Д.Т. Шарафутдинов
Производственно-складское здание №2 по адресу: Московская область, г. Электросталь, ул. Красная, д.19, кадастровый номер земельного участка: 50:46:0010201:566
(наименование стройки)
Смета №2
Электроснабжение
03/02/2025-П ЭОМ
| Сметная стоимость |  |  |  | 16379721.8344 |  | руб.
№ пп | Наименование | Ед. изм. | Кол. | Стоимость единицы, руб. |  |  | Общая стоимость, руб.
|  |  |  | Всего | В том числе |  | Всего | В том числе
[5 empty] | Работа | Материалы |  | Работа | Материалы
1 | 3 | 4 | 5 | 6 | 7 | 8 | 9 | 10 | 11
Электрооборудование
1 | Монтаж и подключение ВРУ | компл | 1 | 44287.815 | 44287.815 |  | 44287.815 | 44287.815 | 0
1.1 | Вводно-распределительное устройство напольного исполнения ВРУ-0,4кВ | компл | 1 | 429047 | 0 | 429047 | 429047 | 0 | 429047
2 | Монтаж и подключение ПЭСПЗ | компл | 1 | 17814.225 | 17814.225 |  | 17814.225 | 17814.225 | 0
2.1 | Щит распределительный навесного исполнения IP54, корпус красного цвета ПЭСПЗ | компл | 1 | 346434 | 0 | 346434 | 346434 | 0 | 346434
3 | Монтаж распределительных щитов навесного исполнения | компл | 6 | 31381.35 | 31381.35 | 0 | 188288.1 | 188288.1 | 0
3.1 | Щит распределительный навесного исполнения ЩОВ | компл | 1 | 62228 | 0 | 62228 | 62228 | 0 | 62228
3.2 | Щит распределительный навесного исполнения ЩС1 | компл | 1 | 51905 | 0 | 51905 | 51905 | 0 | 51905
3.5 | Щит распределительный навесного исполнения ЩРз | компл | 1 | 29065 | 0 | 29065 | 29065 | 0 | 29065
3.6 | Щит распределительный навесного исполнения ЩНО | компл | 1 | 26569 | 0 | 26569 | 26569 | 0 | 26569
3.7 | Щит распределительный навесного исполнения ЩО | компл | 1 | 28337 | 0 | 28337 | 28337 | 0 | 28337
3.8 | Щит распределительный навесного исполнения ЩАО | компл | 1 | 33543 | 0 | 33543 | 33543 | 0 | 33543
4 | Монтаж ящиков с понижающим трансформатором | компл | 5 | 2737.02 | 2737.02 | 0 | 13685.1 | 13685.1 | 0
4.1 | Ящик с разделительным трансформатором 220/12В, ЯТП-0,25 220/12-2 36 УХЛ4 | компл | 5 | 6560 | 0 | 6560 | 32800 | 0 | 32800
Электроосвещение
5 | Монтаж промышленных светодиодных светильников к перекрытиям (подвесных и на скобах) | шт | 68 | 3521.6953 | 3521.6953 | 0 | 239475.2818 | 239475.2818 | 0
5.1 | Светильник светодиодный АЭК-ДСП36-150-002 (150W, 5000K, Г30х90) АЭК | шт | 62 | 10513.8 | 0 | 10513.8 | 651855.6 | 0 | 651855.6
5.2 | Светильник светодиодный АЭК-ДСП39-200-002 (200W, 5000K, Г90) АЭК | шт | 6 | 0 | 0 | 18091.08 | 108546.48 | 0 | 108546.48
6 | Монтаж линейных промышленных светодиодных светильников | шт | 17 | 1382.4311 | 1382.4311 | 0 | 23501.3279 | 23501.3279 | 0
6.1 | Светильник светодиодный АЭК-ДСП35-048-001 (48W, 5000K, Д) АЭК | шт | 11 | 4729.32 | 0 | 4729.32 | 52022.52 | 0 | 52022.52
6.2 | Светильник светодиодный АЭК-ДСП35-036-001 (36W, 5000K, Д, FR) АЭК | шт | 6 | 3879.36 | 0 | 3879.36 | 23276.16 | 0 | 23276.16
7 | Монтаж накладных светодиодных светильников | шт | 8 | 997.5966 | 997.5966 | 0 | 7980.7728 | 7980.7728 | 0
7.1 | Светильник светодиодный АЭК-ДСП31-048-001 (48W, 5000K, Д, НАКЛАДНОЙ, ОПАЛ) АЭК | шт | 8 | 3465.72 | 0 | 3465.72 | 27725.76 | 0 | 27725.76
8 | Монтаж потолочных офисных светодиодных светильников | шт | 108 | 468.3608 | 468.3608 | 0 | 50582.961 | 50582.961 | 0
8.1 | Светильник светодиодный АЭК-ДВО06-035-001 IP20 АЭК | шт | 108 | 2058.48 | 0 | 2058.48 | 222315.84 | 0 | 222315.84
9 | Монтаж пылевлагозащищённых настенных светильников | шт | 19 | 680.9517 | 680.9517 | 0 | 12938.0823 | 12938.0823 | 0
9.1 | Светильник светодиодный АЭК-ДБО35-020-001 АЭК | шт | 19 | 2809.08 | 0 | 2809.08 | 53372.52 | 0 | 53372.52
10 | Монтаж уличных светильников наружного освещения | шт | 30 | 6087.51 | 6087.51 | 0 | 182625.3 | 182625.3 | 0
10.1 | Светильник светодиодный АЭК-ДКУ43-120-002 (120W, 5000K, Ш1, MW) АЭК | шт | 30 | 10892.88 | 0 | 10892.88 | 326786.4 | 0 | 326786.4
10.2 | Кронштейн КРТР | шт | 30 | 325.458 | 0 | 325.458 | 9763.74 | 0 | 9763.74
11 | Монтаж фотореле | шт | 1 | 1415.7 | 1415.7 | 0 | 1415.7 | 1415.7 | 0
11.1 | Фотореле IEK | шт | 1 | 638.5068 | 0 | 638.5068 | 638.5068 | 0 | 638.5068
Кабельная продукция
12 | Монтаж кабельных линий распределительной сети | м | 130 | 300.1284 | 300.1284 | 0 | 39016.692 | 39016.692 | 0
12.1 | Кабель силовой ВВГнг(А)-LS 5х16 мм² | м | 20 | 1089.5472 | 0 | 1089.5472 | 21790.944 | 0 | 21790.944
12.2 | Кабель силовой ВВГнг(А)-LS 5х10 мм² | м | 50 | 700.3584 | 0 | 700.3584 | 35017.92 | 0 | 35017.92
12.3 | Кабель силовой ВВГнг(А)-LS 5х6 мм² | м | 60 | 360.018 | 0 | 360.018 | 21601.08 | 0 | 21601.08
13 | Монтаж кабельных линий групповой сети | м | 5395 | 141.57 | 141.57 | 0 | 763770.15 | 763770.15 | 0
13.1 | Кабель силовой ВВГнг(А)-LS 5х4 мм² | м | 820 | 233.334 | 0 | 233.334 | 191333.88 | 0 | 191333.88
13.2 | Кабель силовой ВВГнг(А)-LS 5х2,5 мм² | м | 660 | 187.272 | 0 | 187.272 | 123599.52 | 0 | 123599.52
13.3 | Кабель силовой ВВГнг(А)-LS 3х6 мм² | м | 470 | 263.736 | 0 | 263.736 | 123955.92 | 0 | 123955.92
13.4 | Кабель силовой ВВГнг(А)-LS 3х4 мм² | м | 620 | 137.7864 | 0 | 137.7864 | 85427.568 | 0 | 85427.568
13.5 | Кабель силовой ВВГнг(А)-LS 3х2,5 мм² | м | 2325 | 92.3508 | 0 | 92.3508 | 214715.61 | 0 | 214715.61
13.6 | Кабель силовой ВВГнг(А)-LS 2х1.5 мм² | м | 500 | 39.9924 | 0 | 39.9924 | 19996.2 | 0 | 19996.2
13.7 | Стяжка кабельная 200х2.5мм | шт | 2000 | 0.89 | 0 | 0.89 | 1780 | 0 | 1780
14 | Монтаж труб гофрированных ПВХ для защиты проводов и кабелей | м | 4500 | 368.3179 | 368.3179 | 0 | 1657430.775 | 1657430.775 | 0
14.1 | Труба гофрированная из самозатухающего ПВХ пластика d40 91940 ДКС | м | 500 | 47.2068 | 0 | 47.2068 | 23603.4 | 0 | 23603.4
14.2 | Труба гофрированная из самозатухающего ПВХ пластика d20 91920 ДКС | м | 4000 | 15.3576 | 0 | 15.3576 | 61430.4 | 0 | 61430.4
14.3 | Держатель трубы 40мм 51040 ДКС | шт | 1000 | 14.1156 | 0 | 14.1156 | 14115.6 | 0 | 14115.6
14.4 | Держатель трубы 20мм 51020 ДКС | шт | 8000 | 3.0132 | 0 | 3.0132 | 24105.6 | 0 | 24105.6
15 | Монтаж распределительных коробок | шт | 500 | 1179.75 | 1179.75 | 0 | 589875 | 589875 | 0
15.1 | Коробка распределительная IP55 с кабельными вводами 100х100х50мм 53800 ДКС | шт | 500 | 74.8548 | 0 | 74.8548 | 37427.4 | 0 | 37427.4
15.2 | Клеммники СМК 222-413 ИЭК | шт | 1500 | 27.1512 | 0 | 27.1512 | 40726.8 | 0 | 40726.8
Огнестойкие кабельные линии
16 | Монтаж кабельных линий распределительной сети | м | 25 | 300.1284 | 300.1284 | 0 | 7503.21 | 7503.21 | 0
16.1 | Кабель силовой огнестойкий ВВГнг(А)-FRLS 4х10 мм² | м | 5 | 408.95 | 0 | 408.95 | 2044.75 | 0 | 2044.75
16.2 | Кабель силовой огнестойкий ВВГнг(А)-FRLS 5х6 мм² | м | 10 | 379.5768 | 0 | 379.5768 | 3795.768 | 0 | 3795.768
16.3 | Кабель силовой огнестойкий ВВГнг(А)-FRLS 5х4 мм² | м | 10 | 262.0728 | 0 | 262.0728 | 2620.728 | 0 | 2620.728
17 | Монтаж кабельных линий групповой сети | м | 2100 | 141.57 | 141.57 | 0 | 297297 | 297297 | 0
17.1 | Кабель силовой огнестойкий ВВГнг(А)-FRLS 5х2,5 мм² | м | 400 | 164.2572 | 0 | 164.2572 | 65702.88 | 0 | 65702.88
17.2 | Кабель силовой огнестойкий ВВГнг(А)-FRLS 3х2,5 мм² | м | 1200 | 102.9672 | 0 | 102.9672 | 123560.64 | 0 | 123560.64
17.3 | Кабель силовой огнестойкий ВВГнг(А)-FRLS 2х1,5 мм² | м | 500 | 49.4424 | 0 | 49.4424 | 24721.2 | 0 | 24721.2
18 | Монтаж труб гофрированных ПВХ для защиты проводов и кабелей | м | 2100 | 368.3179 | 368.3179 | 0 | 773467.695 | 773467.695 | 0
18.1 | Труба ПЛЛ гибкая гофр. не содержит галогенов д.25мм, ПВ-0, спротяжкой,50м, цвет белый 81825 ДКС | м | 2100 | 104.7492 | 0 | 104.7492 | 219973.32 | 0 | 219973.32
18.2 | Держатель оцинкованный односторонний, д.25мм с крепежным отверстием 8,5х6 мм 53334 ДКС | шт | 4200 | 11.5776 | 0 | 11.5776 | 48625.92 | 0 | 48625.92
18.3 | Муфта для труб гофрированных, IP40, д.25мм 50825 ДКС | шт | 50 | 20.142 | 0 | 20.142 | 1007.1 | 0 | 1007.1
19 | Монтаж распределительных коробок | шт | 30 | 1179.75 | 1179.75 | 0 | 35392.5 | 35392.5 | 0
19.1 | Коробка пластиковая FS с кабельными вводами и клеммниками, IP55,100х100х50 мм, 5р, 450V, 10A, 6 мм2 FSB11506 ДКС | шт | 30 | 858.168 | 0 | 858.168 | 25745.04 | 0 | 25745.04
Электроустановочные изделия
20 | Монтаж кнопочных постов управления | шт | 16 | 4247.1 | 4247.1 | 0 | 67953.6 | 67953.6 | 0
20.1 | Корпус поста КП102 для кнопок управления 2 места белый BKP10-2-K01 IEK | шт | 16 | 95.1156 | 0 | 95.1156 | 1521.8496 | 0 | 1521.8496
20.2 | Кнопка управления AELA-22 "Грибок" d=22мм 1з+1р неон/240В красная BBG20-AELA-K04 IEK | шт | 16 | 243.972 | 0 | 243.972 | 3903.552 | 0 | 3903.552
20.3 | Кнопка управления AELA-22 "Грибок" d=22мм 1з+1р неон/240В зеленая BBG20-AELA-K06 IEK | шт | 16 | 257.5152 | 0 | 257.5152 | 4120.2432 | 0 | 4120.2432
21 | Монтаж выключателей | шт | 53 | 620.3126 | 620.3126 | 0 | 32876.5652 | 32876.5652 | 0
21.1 | Выключатель скрытой установки 1-клавишный белый ВС10-1-0-ВБ 10А ВЕГА EVV10-K01-10-DM IEK | шт | 30 | 56.5596 | 0 | 56.5596 | 1696.788 | 0 | 1696.788
21.2 | Выключатель скрытой установки 2-клавишный белый ВС10-2-0-ВБ 10А ВЕГА EVV20-K01-10-DM IEK | шт | 11 | 68.7528 | 0 | 68.7528 | 756.2808 | 0 | 756.2808
21.3 | Выключатель 1-клавишный для открытой установки IP54 серый ВС20-1-0-ФСр ФОРС EVS10-K03-10-54-DC IEK | шт | 12 | 258.6492 | 0 | 258.6492 | 3103.7904 | 0 | 3103.7904
22 | Монтаж розеток | шт | 159 | 816.623 | 816.623 | 0 | 129843.0491 | 129843.0491 | 0
22.1 | Розетка 1-местная с заземляющим контактом без защитной шторки 16А ВЕГА белый РС10-3-ВБ ERV11-K01-16-DM IEK | шт | 11 | 66.798 | 0 | 66.798 | 734.778 | 0 | 734.778
22.2 | Розетка 1-местная для открытой установки IP54 серый РСб20-3-ФСр ФОРС ERS12-K03-16-54-DC IEK | шт | 6 | 288.5868 | 0 | 288.5868 | 1731.5208 | 0 | 1731.5208
22.3 | Розетка 1-местная в кабель канал 2P+E со шторками красная 45015 ДКС | шт | 132 | 446.7312 | 0 | 446.7312 | 58968.5184 | 0 | 58968.5184
22.4 | Розетка 1-местная в кабель канал 2P+E со шторками белая 45005 ДКС | шт | 10 | 428.1336 | 0 | 428.1336 | 4281.336 | 0 | 4281.336
23 | Установка монтажных коробок | шт | 60 | 1179.75 | 1179.75 | 0 | 70785 | 70785 | 0
23.1 | Монтажная коробка в стену IEK | шт | 60 | 9.18 | 0 | 9.18 | 550.8 | 0 | 550.8
24 | Монтаж коробов пластмассовых шириной до 100 мм | м | 130 | 479.9223 | 479.9223 | 0 | 62389.899 | 62389.899 | 0
24.1 | Короб с крышкой с направляющими для установки разделителей TA-GN 100x60мм ДКС | м | 130 | 382.6332 | 0 | 382.6332 | 49742.316 | 0 | 49742.316
Металлические лотки
25 | Монтаж лотков металлических подвешиваемых к конструкциям на отм. +2.800 | м | 6 | 1445.1938 | 1445.1938 | 0 | 8671.1625 | 8671.1625 | 0
25.1 | Лоток перфорированный 400х50х3000мм 35266 ДКС | м | 6 | 867.3264 | 0 | 867.3264 | 5203.9584 | 0 | 5203.9584
25.4 | Угол CPO 90 горизонтальный 400х50мм 36006 ДКС | шт | 4 | 2397.654 | 0 | 2397.654 | 9590.616 | 0 | 9590.616
26 | Монтаж лотков металлических подвешиваемых к конструкциям на шпильках на отм. +8.200 | м | 270 | 2601.3488 | 2601.3488 | 0 | 702364.1625 | 702364.1625 | 0
26.1 | Лоток перфорированный 200х50х3000мм 35264 ДКС | м | 210 | 489.132 | 0 | 489.132 | 102717.72 | 0 | 102717.72
26.2 | Лоток перфорированный 100х50х3000мм 35262 ДКС | м | 60 | 308.7936 | 0 | 308.7936 | 18527.616 | 0 | 18527.616
26.3 | Угол CPO 90 горизонтальный 400х50мм 36006 ДКС | шт | 4 | 1530.7812 | 0 | 1530.7812 | 6123.1248 | 0 | 6123.1248
26.4 | Угол CPO 90 горизонтальный 200х50мм 36004 ДКС | шт | 4 | 1217.5164 | 0 | 1217.5164 | 4870.0656 | 0 | 4870.0656
26.5 | Угол CPO 90 горизонтальный 100х50мм 36002 ДКС | шт | 2 | 1781.4276 | 0 | 1781.4276 | 3562.8552 | 0 | 3562.8552
26.6 | Угол CD 90 вертикальный внеш. 90° 200x50мм 36784 ДКС | шт | 4 | 1443.258 | 0 | 1443.258 | 5773.032 | 0 | 5773.032
26.7 | Угол CD 90 вертикальный внеш. 90° 100x50мм 36782 ДКС | шт | 10 | 1744.7076 | 0 | 1744.7076 | 17447.076 | 0 | 17447.076
26.8 | Ответвитель DL 200х50мм 36237 ДКС | шт | 2 | 1418.1696 | 0 | 1418.1696 | 2836.3392 | 0 | 2836.3392
26.9 | Ответвитель DL 100х50мм 36235 ДКС | шт | 2 | 0 | 0 | 0 | 0 | 0 | 0
27 | Установка металлических конструкций для монтажа кабельных лотков | шт | 325 | 612.4318 | 612.4318 | 0 | 199040.3415 | 199040.3415 | 0
27.1 | Стеновое крепление лотка (кронштейн) LP5000 ДКС | шт | 25 | 437.076 | 0 | 437.076 | 10926.9 | 0 | 10926.9
27.2 | Крепление к профнастилу V-образное M8 CM330800 ДКС | шт | 300 | 148.2408 | 0 | 148.2408 | 44472.24 | 0 | 44472.24
27.3 | Профиль П-образный PSL 29х48х3000 BPL2930 ДКС | м | 120 | 408.564 | 0 | 408.564 | 49027.68 | 0 | 49027.68
27.4 | Шпилька резьбовая М8х1000мм СМ200801 ДКС | м | 300 | 122.2668 | 0 | 122.2668 | 36680.04 | 0 | 36680.04
27.5 | Стандартный анкер с болтом М8 CM430850 ДКС | шт | 50 | 66.5388 | 0 | 66.5388 | 3326.94 | 0 | 3326.94
27.6 | Гайка с насечкой, препятствующей откручиванию М8 СМ100800 ДКС | шт | 1000 | 3.8664 | 0 | 3.8664 | 3866.4 | 0 | 3866.4
27.7 | Шайба кузовная М8 СМ120800 ДКС | шт | 1000 | 3.5964 | 0 | 3.5964 | 3596.4 | 0 | 3596.4
27.8 | Винт М6х10 с крестообразным шлицем CM010610 ДКС | шт | 1000 | 3.4452 | 0 | 3.4452 | 3445.2 | 0 | 3445.2
27.9 | Гайка М6 с насечкой препятствующей откручиванию CM100600 ДКС | шт | 1000 | 3.0348 | 0 | 3.0348 | 3034.8 | 0 | 3034.8
27.10 | Пластина монтажная вертикальная LP3000 ДКС | шт | 100 | 614.25 | 0 | 614.25 | 61425 | 0 | 61425
Заземление
28 | Монтаж вертикальных заземлителей из круглой стали диаметром 16 мм. | шт | 20 | 1762.5465 | 1762.5465 | 0 | 35250.93 | 35250.93 | 0
28.1 | Комплект вертикального заземлителя безмуфтовый, 3 м, D16 мм NE1103 ДКС | шт | 20 | 3186.9936 | 0 | 3186.9936 | 63739.872 | 0 | 63739.872
29 | Монтаж горизонтального заземлителя из полосовой стали сечением 160 мм2 | м | 350 | 349.206 | 349.206 | 0 | 122222.1 | 122222.1 | 0
29.1 | Сталь полосовая 40х4мм NC2444 ДКС | м | 350 | 252.7848 | 0 | 252.7848 | 88474.68 | 0 | 88474.68
29.2 | Соединитель полоса - полоса, 80х80 мм NG3105 ДКС | шт | 20 | 340.416 | 0 | 340.416 | 6808.32 | 0 | 6808.32
Молниезащита
30 | Монтаж проводников молниезащиты из круглой стали диаметром 8 мм | м | 1500 | 417.6315 | 417.6315 | 0 | 626447.25 | 626447.25 | 0
30.1 | Сталь круглая диаметр 8мм NC1008 ДКС | м | 1500 | 76.9068 | 0 | 76.9068 | 115360.2 | 0 | 115360.2
30.2 | Универсальный пластиковый держатель с бетоном ND1000 ДКС | шт | 1200 | 117.9468 | 0 | 117.9468 | 141536.16 | 0 | 141536.16
30.3 | Универсальный держатель ND2000 ДКС | шт | 200 | 56.0844 | 0 | 56.0844 | 11216.88 | 0 | 11216.88
30.4 | Универсальный соединитель NG3103 ДКС | шт | 100 | 89.7156 | 0 | 89.7156 | 8971.56 | 0 | 8971.56
30.5 | Соединитель пруток-полоса с разделительной пластиной, 57x80 мм NG3101 ДКС | шт | 20 | 525 | 0 | 525 | 10500 | 0 | 10500
31 | Монтаж узлов термокомпенсации из тросовых перемычек диаметром 8 мм. | шт | 50 | 851.7795 | 851.7795 | 0 | 42588.975 | 42588.975 | 0
31.1 | Трос алюминиевый, 50 мм2 NC3050 ДКС | м | 100 | 549.6228 | 0 | 549.6228 | 54962.28 | 0 | 54962.28
31.2 | Универсальный соединитель NG3103 ДКС | шт | 100 | 89.7156 | 0 | 89.7156 | 8971.56 | 0 | 8971.56
Уравнивание потенциалов
32 | Монтаж проводников основной системы уравнивания потенциалов из медного изолированного провода сечением 25 мм2 | м | 100 | 760.2309 | 760.2309 | 0 | 76023.09 | 76023.09 | 0
32.1 | Провод одножильный с гибкой медной жилой с ПВХ-изоляцией сеч. 25мм2 ПуГВнг(А)-LS-1х25 | м | 100 | 316.5696 | 0 | 316.5696 | 31656.96 | 0 | 31656.96
32.2 | Кабельный наконечник ТМЛ-25-8-7 | шт | 10 | 53.2764 | 0 | 53.2764 | 532.764 | 0 | 532.764
33 | Монтаж проводников дополнительной системы уравнивания потенциалов из полосовой стали сечением 100 мм2 | м | 400 | 397.3398 | 397.3398 | 0 | 158935.92 | 158935.92 | 0
33.1 | Сталь полосовая 25х4мм NC2254 ДКС | м | 400 | 177.8544 | 0 | 177.8544 | 71141.76 | 0 | 71141.76
33.2 | Скоба-держатель ND2310 ДКС | шт | 400 | 158.5548 | 0 | 158.5548 | 63421.92 | 0 | 63421.92
34 | Монтаж проводников дополнительной системы уравнивания потенциалов из медного изолированного провода сечением 4 мм2 | м | 500 | 496.4388 | 496.4388 | 0 | 248219.4 | 248219.4 | 0
34.1 | Провод одножильный с гибкой медной жилой с ПВХ-изоляцией сеч. 4мм2 ПуГВнг(А)-LS-1х4 | м | 500 | 49.68 | 0 | 49.68 | 24840 | 0 | 24840
34.2 | Кабельный наконечник ТМЛ-4-5-3 | шт | 30 | 9.2448 | 0 | 9.2448 | 277.344 | 0 | 277.344
35 | Монтаж коробок уравнивания потенциалов | шт | 1 | 1179.75 | 1179.75 | 0 | 1179.75 | 1179.75 | 0
35.1 | Коробки уравнивания потенциалов (КУП) | шт | 1 | 227.87 | 0 | 227.87 | 227.87 | 0 | 227.87
36 | ПНР | компл | 1 | 590000 | 590000 | 0 | 590000 | 590000 | 0
Итого | [6 empty] | 13426001.5036 | 8121138.8824 | 5304862.6212
НДС 22% | [6 empty] | 2953720.3308 | 1786650.5541 | 1167069.7767
ВСЕГО по смете | [6 empty] | 16379721.8344 | 9907789.4365 | 6471932.3979